## IKT
Názov a sídlo organizácie: | Rímskokatolícka cirkev Biskupstvo Spišské Podhradie Spišská Kapitula 9 053 04 Spišské Podhradie IČO: 00173124
Zariadenie / vybavenie | Parameter | Minimálna požadovaná hodnota parametra | MJ | Množstvo celkom | cena za 1 ks bez DPH | cena za 1 ks s DPH | cena celkom bez DPH | cena celkom s DPH
Interaktívny projektor + projekčná tabuľa + interaktívne, softvér, vrátane adaptéra pre bezdrôtový prenos obrazu a montážnej sady (IKT učebňa, jazyková učebňa) | HW časť |  | sada | 3 |  | 0 | 0 | 0
| projektor | DLP ultra-krátka projekcia
| technológia s rozlíšením | SXGA 1280 x 1024 / fullHD podpora
| svetelný výkon | 3300 ANSI lumenov
| kontrast | 10 000:1
| vertikálna korekcia lichobežníkového skreslenia | +/-40°, offset 120%
| zabudované reproduktory | 2x10W
| konektivita | HDMI, VGA-In, VGA-Out, Rj45, RS-232 a Audio IN (Mini Jack), WIFI
| držiak projektora | nástenný s možnosťou korekcie v 3 osiach
| záruka | áno: 5 rokov na projektor, 3 roky resp. 3000 hod. na lampu
| adaptér a montážna sada | kompatibilita s OS Windows, Mac, iOS, Android; prezentácie v rozlíšení 1920x1080; umožniť bezdrôtové pripojenie 64 užívateľom
| interaktívna tabuľa na dotyk prstom | biela keramická magnetická tabuľa multitouch s matným difúznym povrchom (D max, 1,2)
| materiál rámu interaktívnej tabule | hliník so zaoblenými plastovými spojkami v rohoch
| rozmer interaktívnej tabule | 200x120 cm (šírka x výška)
| záruka | áno: 5 rokov na projektor, 3 roky resp. 3000 hod. na lampu
| SW časť |  |  |  |  | 0 | 0 | 0
| sada softvérov k projektoru má pozostávať z: | 2 programov pre vytváranie a zdieľanie prezentácií vo vysokom rozlíšení
Interaktívna tabuľa + data k interaktívnej tabuli (odborná učebňa FYZ, odborná učebňa BIO/CHEM) | Interaktívna tabuľa |  | sada | 2 |  | 0 | 0 | 0
| tabuľa | Min. interaktívne tabuľa s elektromagnetickou technológiou s vysokou presnosťou a citlivosťou na dotyk
| pomer strán | 4:3 .
| rozmer aktívnej plochy | min. 1600x1207 mm (uhlopriečka 79")
| hmotnosť | max. 23 kg
| tlačidlá pre jednoduché spúšťanie základných funkcií | áno - po oboch stranách tabule (2x18)
| nabíjacia stanica | áno - na ráme tabule min pre 2 nabíjateľné interaktívne perá
| programovateľnosť interaktívnych pier | áno - obe interaktívne perámusi byť programovateľné.
| Podpora práce 2 užívateľov súčasne | áno
| pripojenie | pomocou USB kábla alebo pomocou bezdrôtového adaptéra
| ostatné | anotačný softvér v slovenskom jazyku a vizuálna knižnica, obsahujúca stovky výukových interaktívnych 3D modelov
rozpoznávanie rukopisu v Slovenskom jazyku aj s diakritikou
plná integrácia s prostredím MS OFFICE (priame vkladanie poznámok do Wordu, Excelu, PowerPointu s ukladaním vo formátoch MS Office)
dataprojektor
| techológia | DLP s podporou 3D
| natívne rozlíšenie XGA | 1024x768
| svetelný výkon | svetelný výkon min. 3000 ANSI lumenov, kontrast min. 15 000:1, Throw ratio max. 0,656, konektivita min. 2x VGA-In (15pin D-Sub), 1x HDMI, 1x S-Video, 1x Composite Video, 1x Audio-In (Mini-Jack), 1x VGA-Out (15pin D-Sub), 1x Audio-Out (Mini-Jack), 1x RS-232 a 1x USB miniB, hlučnosť max. 35 dB. Súčasťou dodávky má byť nástenný teleskopický držiak projektora.
| svetelný výkon | min. 3000 ANSI lumenov
| kontrast | min. 15 000:1,
| konektivita | min. 2x VGA-In (15pin D-Sub), 1x HDMI, 1x S-Video, 1x Composite Video, 1x Audio-In (Mini-Jack), 1x VGA-Out (15pin D-Sub), 1x Audio-Out (Mini-Jack), 1x RS-232 a 1x USB miniB,x
| hlučnosť | max. 35 dB.
| ostatné | nástenný teleskopický držiak projektora.
| záruka | 24 mesiacov
PC SET 1 (učiteľ) | CPU benchmark podľa PassMark - CPU Mark (aktualizácia jún 2017): | min. 3 500 | sada | 2 |  | 0 | 0 | 0
| grafická karta benchmark podľa PassMark - G3D Mark (aktualizácia jún 2017): | min. 600
| RAM | min. 4GB
| HDD | min 500GB HDD
| optická mechanika | min. DVD-RW
| myš | áno
| klávesnica | áno
| pripojenie | min. Ethernet LAN 10/100/1000, HDMI, 3xUSB 3.0, HDMI, audio 3,5mm Jack, RJ-45
| OS | WIN 10
| monitor | min. veľkosť 18,5" typ: LED DVI alebo HDMI konektor
| záruka | 24 mesiacov
PC SET 2 (žiak) | CPU benchmark podľa PassMark - CPU Mark (aktualizácia jún 2017): | min. 1 200 | sada | 32 |  | 0 | 0 | 0
| grafická karta benchmark podľa PassMark - G3D Mark (aktualizácia jún 2017): | min. 400
| RAM | min. 4GB
| HDD | min 32 GB HDD
| myš | áno
| klávesnica | áno
| pripojenie | min. Ethernet LAN 10/100, HDMI, 3xUSB, HDMI, audio 3,5mm Jack, RJ-45
| OS | WIN 10
| monitor | min. veľkosť 18,5" typ: LED DVI alebo HDMI
| záruka | 24 mesiacov
PC SET 3 (školský knihovník) | CPU benchmark podľa PassMark - CPU Mark (aktualizácia jún 2017): | min. 3 500 | ks | 1 |  | 0 | 0 | 0
| grafická karta benchmark podľa PassMark - G3D Mark (aktualizácia jún 2017): | min. 600
| RAM | min. 4GB
| HDD | min. 500 GB
| optická mechanika | min. DVD-RW
| myš | áno
| klávesnica | áno
| pripojenie | min. Ethernet LAN 10/100/1000, HDMI, 3xUSB 3.0, HDMI, audio 3,5mm Jack, RJ-45
| monitor | min. veľkosť 20" rozlíšenie: fullHD 1920x1080 typ: LED
| OS | WIN 10
| kancelársky balík | MS Office 2016 pre školy /licencia bez časového obmedzenia/
| záruka | 24 mesiacov
PC SET 4 (knižnica) | CPU benchmark podľa PassMark - CPU Mark (aktualizácia jún 2017): | min. 3 500 | ks | 5 |  | 0 | 0 | 0
| grafická karta benchmark podľa PassMark - G3D Mark (aktualizácia jún 2017): | min. 600
| RAM | min. 4GB
| HDD | min 500GB HDD
| optická mechanika | min. DVD-RW
| myš | áno
| klávesnica | áno
| pripojenie | min. Ethernet LAN 10/100/1000, HDMI, 3xUSB 3.0, HDMI, audio 3,5mm Jack, RJ-45
| OS | WIN 10
| monitor | min. veľkosť 17" typ: LED
| kancelársky balík | MS Office 2016 pre školy /licencia bez časového obmedzenia/
| záruka | 24 mesiacov
notebook 1 učiteľ IKT učebňa | CPU benchmark podľa PassMark - CPU Mark (aktualizácia jún 2017): | min. 4 700 | ks | 1 |  | 0 | 0 | 0
| grafická karta benchmark podľa PassMark - G3D Mark (aktualizácia jún 2017): | min. 900
| RAM | min. RAM 8GB
| HDD | mini. 500 GB
| displej | min. 15,6" full HD
dotykový
| optická mechanika min. DVD-RW | optická mechanika min. DVD-RW
| pripojenia | wifi
Bluetooth
min. 1xHDMI
min. 2xUSB 3.0
1x Rj 45 GLAN
| čítačka SD kariet | áno
| OS | OS Windows 10 SK
| myš | áno
| záruka | 24 mesiacov
notebook 2 žiak IKT učebňa | CPU benchmark podľa PassMark - CPU Mark (aktualizácia jún 2017): | min. 3 650 | ks | 16 |  | 0 | 0 | 0
| grafická karta benchmark podľa PassMark - G3D Mark (aktualizácia jún 2017): | min. 500
| RAM | min. 4GB, DDR4
| HDD | min. 256 GB / SSD120GB
| displej | veľkosť min. 15,6", rozlíšenie min. 1366x768p
| bluetooth myš | áno
| optická mechanika | min. DVD-RW
| pripojenie | wifi
Bluetooth
HDMI
min.2 x USB
1x Rj 45 GLAN
| OS | Windows 10 SK
| záruka | 24 mesiacov
notebook 3 zázemie pre učiteľov - IKT učebňa | CPU benchmark podľa PassMark - CPU Mark (aktualizácia jún 2017): | min. 1 900 | ks | 2 |  | 0 | 0 | 0
| grafická karta benchmark podľa PassMark - G3D Mark (aktualizácia jún 2017): | min. 1 600
| displej | veľkosť min. 15,6", rozlíšenie min. 1920x1080p
| RAM | min. 8 GB,
| HDD | min. 256 GB SSD
| DVD RW mechanika | áno
| bluetooth myš | áno
| pripojenie | wifi
Bluetooth
HDMI
min. 1x USB 3
audio 3,5mm Jack
RJ-45
| ostatné | integrovaná web kamera
| OS | Windows 10 SK
| záruka | 24 mesiacov
notebook 4 učiteľský pre odborné učebne (fy, bio, che) + aplikačný softvér | CPU benchmark podľa PassMark - CPU Mark (aktualizácia jún 2017): | min. 4 700 | ks | 2 |  | 0 | 0 | 0
| grafická karta benchmark podľa PassMark - G3D Mark (aktualizácia jún 2017): | min. 1 200
| RAM | min. RAM 8GB
| HDD | mini. 256 GB SSD
| displej | min. 15,6" full HD
dotykový
| optická mechanika min. DVD-RW | optická mechanika min. DVD-RW
| pripojenia | Ethernet LAN 10/100
wifi
Bluetooth
min. 1xHDMI
min. 2xUSB 3.0
1x Rj 45 GLAN
| čítačka SD kariet | áno
| integrovaná web kamera Wide Vision HD s duálnym digitálnym mikrofónom | áno
| OS | OS Windows 10 SK
| myš | áno
| Aplikačný softvér | vizuálna knižnica obsahujúca výukové interaktívne 3D modely vrátane popisu jednotlivých častí, zvýraznenia, otáčania a priblíženia ľubovoľnej časti modelu s možnosťou priameho prepojenia s Microsoft Office. Dostupné knižnice: Ľudské telo, Biológia rastlín, Biológia zvierat, Chémia, Fyzika, Geológia, Paleontológia, Geometria
| záruka | 24 mesiacov
Školský server, softvér, kabeláž, resp. wifi | server | server potrebný pre prevádzku IKT učebne (max 17. žiackych NTB + 1 učiteľsky NTB + 3D tlačiareň + 2 učiteľské NTB (zázemie) +1 multifunkčné zariadenie (zázemie) | sada | 1 |  | 0 | 0 | 0
| softvér | WIN SERVER pre školský server
| kabeláž / wifi | kabeláž potrebná na prepojenie všetkých prvkov IKT učebne alternatívne systém wifi
| záruka | 24 mesiacov
tablet pre používateľov školskej knižnice | tablet | RAM 1,5GB, interná pamäť min. 8GB s podporou MicroSD/SDHC kaiet, WiFi, Bluetooth, | ks | 5 |  | 0 | 0 | 0
| uhlopriečka | min. 9,6"
rozlíšenie min. 1280x800
| batéria | kapacita min. 5000 mAh
| záruka | 24 mesiacov
multifunkčná tlačiareň 1 zázemie pre učiteľov - IKT učebňa | technológia tlače | laserová | ks | 1 |  | 0 | 0 | 0
| požadovaný formát | A4
| funkcie | tlač - áno
kopírka - áno
skener - áno
| pripojenie | LAN, WiFi
| dotykový displej | áno
| počet zásobníkov papiera | min. 2
| záruka | 24 mesiacov
multifunkčná tlačiareň 2 knižnica | funkcionality | tlač - áno | ks | 1 |  | 0 | 0 | 0
kopírka - áno
skener - áno
| tlač | atramentová
min formát tlače A4
| pripojenia | LAN - áno
WiFi - áno
| ostatné náležitosti | dotykový displej
min. 2 zásobníky papiera
| záruka | 24 mesiacov
3D tlačiareň, softvér | tačová plocha | min.: 200x 200x 200mm | sada | 1 |  | 0 | 0 | 0
| celkový modelovacie priestor | min.: 8 000cm3
| hrúbka vrstvy | 0.05mm
| tryska | 0.4mm
| tlačový materiál | struna 1.75mm ABS, PLA, Petty, Laywood, Laybrick
| Technológia tlače | FDM
| LCD displej | áno
| pripojenie | min. USB 2.0
| ovládací a riadiaci softvér | áno
| záruka | 24 mesiacov
Digitálne jazykové laboratórium 1 (1 učiteľ + 16 žiakov) | Elektronická jednotka na prenos a konverziu signálu | áno | ks | 2 |  | 0 | 0 | 0
| Zariadenie na prenos zvuku | áno
| Slúchadlá učiteľské a žiacke | áno
| Komunikačné zariadenie | áno
| softvérová výbava | áno
| záruka | min. 24 mesiacov
čítačka čiarových kódov | ručný laserový snímač | šírka záberu min. 49mm | ks | 1 |  | 0 | 0 | 0
rýchlosť snímania min. 72.skenov/sek.
programovateľný pomocou kódov s programom MetrSet
záruka: min. 24 mesiacov
televízor | typ | LED LCD | ks | 1 |  | 0 | 0 | 0
| uhlopriečka | min. 40"
Full HD
| porty | min. 2xHDMI, USB,
| ostatné náležitosti | vlastný stojan
| záruka | 24 mesiacov
DVD prehrávač | DVD prehrávač - prevedenie | stolné | ks | 1 |  | 0 | 0 | 0
| podporované formáty | SVCD, DivX, MP3, WMA-CD, MPEG-4, JPEG
| záruka | 24 mesiacov
dataprojektor s premietacím plátnom | dataprojektor |  | sada | 1 |  | 0 | 0 | 0
| dataprojektor | DLP 3D ready projektor s natívnym rozlíšením XGA a podporou 1080p na vstupe,
| lampa | životanosťou lampy min. 8000 hodín
svetelný výkon min. 3200 ANSI lumenov
| vstup | HDMI
| hlučnosťou | max. 30dB
| hmotnosť | max. 2kg
| záruka | 24 mesiacov
| premietacie plátno |  |  |  |  | 0 | 0 | 0
| rozmer | min. 1500 x 1500 mm
| stojan | áno
Softvérový balík | Operačný systém pre školský server | počet licenií (učiteľský PC + žiacke stanice): 17 | ks | 1 |  | 0 | 0 | 0
| Balík MS Office 2016 pre školy | počet licenií (učiteľský PC + žiacke stanice + zázemie): 19 | ks | #REF!
| e-learning | Výučbový prezentačný softvér na interaktívnu tabuľu. Licencia na min. 5 rokov. Zaškolenie k dodanému SW v slovenskom jazyku oficiálne certifikovaným lektorom od jeho výrobcu | ks | #REF!
spolu | [6 empty] | 0 | 0